## Лист 1
ДЕФЕКТНИЙ АКТ
На Капiтальний ремонтбаскетбольного майданчика пров. Чугуївський, 19-А
Умови виконання робіт
Об'єми робіт
№ п/п | Найменування робіт і витрат | Одиниця виміру | Кількість | Примітка
1 | 2 | 3 | 4 | 5
Розділ №1. БАСКЕТБОЛЬНИЙ МАЙДАНЧИК
*****Загальнобудівельні роботи*****
1 | Розроблення грунту з навантаженням на автомобiлi- самоскиди екскаваторами одноковшовими дизельними на гусеничному ходу з ковшом мiсткiстю 1,25 [1,25-1,5] м3, група грунтiв 2/основа під площадку | м3 | 57
2 | Перевезення грунту до 10 км | т | 10.23
*****Улаштування бетонної плити*****
3 | Улаштування вирівнюючих шарів основи із піску автогрейдером | м3 | 22.8
4 | Пiсок природний, рядовий | м3 | 25.08
5 | Улаштування пiдстильних та вирiвнювальних шарiв основи з пiщано-гравiйної сумiшi, жорстви | м3 | 11.4
6 | ЩПС розмiр зерен понад 0 до 40 мм | м3 | 13.908
7 | Улаштування одношарових основ товщиною 15 см iз щебеню фракцiї 40-70 мм (товщ. 10 см.) | м2 | 228
8 | На кожний 1 см змiни товщини шару додавати або виключати до норм 18-23-1, 18-23-2, 18-23-3 | м2 | -228
9 | Щебiнь, фракцiя 10-20 мм | м3 | 3.42
10 | Щебiнь, фракцiя 40-70 мм | м3 | 28.728
11 | Улаштування цементно-бетонних покриттiв одношарових товщиною шару 20 см засобами малої механiзацiї | м2 | 228
12 | На кожний 1 см змiни товщини шару додавати або виключати до норми 18-34-1 до товщини 12см | м2 | -228
13 | Укладання металевої сiтки в цементно-бетонне покриття | м2 | 228
14 | Сiтка армувальна 100х100 | м2 | 250.8
15 | Установлення бетонних поребрикiв на бетонну основу | м | 72
16 | Поребрик | шт | 72
*****Улаштування спортивного покриття*****
Alsatan SC
17 | Улаштування покриття Alsatan SC на готову основу на спортивних майданчиках та бігових доріжках з поліуретанових матеріалів фірми Stockmeier товщиною 13мм | м2 | 228
****Щити баскетбольні****
18 | Улаштування бетонних фундаментiв загального призначення об'ємом до 5 м3 | м3 | 0.5
1 | 2 | 3 | 4 | 5
19 | Монтаж дрiбних металоконструкцiй вагою до 0,1 т/металоконструкцій баскетбольних щитів | т | 0.1
20 | Баскетбольна стійка | шт | 2
*****Ворота для міні футбола*****
21 | Монтаж дрiбних металоконструкцiй вагою до 0,1 т | т | 0.32
22 | Ворота для мініфутболу | шт | 2
Розділ №2. Огородження
23 | Установлення металевої огорожi з панелей "Пром" | м | 72
24 | Панель Пром 1030х2500 d=5+2х6мм 50х200мм RAL6005 | шт | 20
25 | Панель Пром 2030х2500 d=5+2х6мм 50х200мм RAL6005 | шт | 40
26 | Стовп Пром 5000х80х60-4000 (в бетон, клеп гайка) | шт | 12
27 | Стовп Пром 4000х80х60-3000 (в бетон, клеп гайка) | шт | 18
28 | Набор кріплення Пром-Спорт -2 | шт | 298
29 | Улаштування хвiрток без установлення стовпiв при металевих огорожах i огорожах iз панелей | шт | 1
30 | Хвіртка "Пром"2030х1000 RAL6005 | шт | 1
Вартість |  | 890398
| Резерв 20% (Проектна документація, експертиза + монтаж +інвентар + благоустрій, перевезення, демонтаж+передбачені витрати ) | 178080
Всього |  | 1068478