## Sheet1
Форма №8
ЗАТВЕРДЖЕНО
( назва організації, що затверджує )
___________________
( посада, підпис, ініціали, прізвище )
“_____” ____________________________20__ р.
ДЕФЕКТНИЙ АКТ
На ремонтні роботи
Умови виконання робіт
Об'єми робіт
| № |  |  | Одиниця | Кількість | Примітка
| п/п | Найменування робіт і витрат |  | виміру
| 1 | 2 |  | 3 | 4 | 5
| 1 | Розбирання асфальтобетонних покриттiв |  | м3 | 12
механiзованим способом
| 2 | Розбирання асфальтобетонних покриттiв вручну |  | м3 | 1.6
| 3 | Розбирання щебеневих покриттiв та основ |  | м3 | 27.2
| 4 | Навантаження сміття екскаваторами на автомобілі- |  | т | 69.36
самоскиди, місткість ковша екскаватора 0,25 м3.
| 5 | Перевезення сміття до 30 км |  | т | 69.36
| 6 | Улаштування дорожнiх корит коритного профiлю з |  | м2 | 644.1
застосуванням екскаваторiв, глибина корита до 500 мм
| 7 | Улаштування дорожнiх корит коритного профiлю вручну, |  | м2 | 98
глибина корита до 250 мм
| 8 | Планування площ за даними вiзирувальних позначок |  | м2 | 742.1
вiзуально в природних ґрунтах, група ґрунту 2
| 9 | Навантаження грунту екскаваторами на автомобілі- |  | т | 222.63
самоскиди, місткість ковша екскаватора 0,25 м3.
| 10 | Перевезення грунту до 30 км |  | т | 356.208
| 11 | Установлення бетонних поребрикiв на бетонну основу |  | м | 233
| 12 | Улаштування основ пiд тротуари товщиною 12 см |  | м2 | 310
| 13 | На кожний 1 см змiни товщини шару додавати або |  | м2 | 310
виключати до норми 18-47-1/до 15см.
| 14 | Улаштування прокладного шару з геотекстилю |  | м2 | 310
| 15 | Улаштування покриттiв з дрiбнорозмiрних фiгурних |  | м2 | 289
елементiв мощення [ФЭМ]
| 16 | Різання дрiбнорозмiрних фiгурних елементiв мощення |  | м різу | 36.3
[ФЭМ]
| 17 | Улаштування вирiвнюючих шарiв основи із пiску |  | м3 | 37.72
| 18 | Улаштування вирівнюючих шарів основи із щебеню 40- |  | м3 | 37.7
70 автогрейдером
| 19 | Улаштування вирівнюючих шарів основи із щебеню 20- |  | м3 | 37.7
40 автогрейдером
| 20 | Улаштування вирівнювальних шарів основи із |  | м3 | 37.72
щебенево-піщаної суміші (відсіву 10 см)
| 21 | Улаштування прокладного шару з геотекстилю |  | м2 | 377.2
| 22 | Улаштування покриттів з сінтетичної трави |  | м2 | 238.5
| 23 | Улаштування покриттів з гумової плитки |  | м2 | 138.7
| 24 | Улаштування покриттів з керамічних плиток на розчині із |  | м2 | 12
сухої клеючої суміші, кількість плиток в 1 м2 понад 7 до
12 шт
1 | 2 | 3 | 4 | 5
25 | Установлення металевої огорожi з сiтки по | м | 26.4
залiзобетонних стовпах без цоколя, висотою до 2,2 м
26 | Улаштування хвiрток з установленням стовпiв металевих | шт | 1
27 | Фарбування олiйними сумiшами за 2 рази ранiше | м2 | 180.625
пофарбованих металевих поверхонь грат та огорож
28 | Копання ям для встановлення стоякiв та стовпiв | ям | 18
глибиною 0,4 м
29 | Копання ям для встановлення стояків та стовпiв | ям | 70
глибиною 0,7м
30 | Улаштування залiзобетонних фундаментiв загального | м3 | 4.11
призначення пiд опори об'ємом до 3 м3
31 | Монтаж дрiбних металоконструкцiй вагою до 0,5 т | т | 1.661
32 | Монтаж металоконструкцiй | т | 0.8447
33 | Розробка ґрунту вручну в траншеях глибиною до 2 м без | м3 | 30.8
крiплень з укосами, група ґрунту 2
34 | Прокладання полiетиленових труб у готових борознах, | м | 154
дiаметр труб до 32 мм
35 | Прокладання полiетиленових труб по основi, дiаметр | м | 12
труб до 32 мм
36 | Провiд перший одножильний або багатожильний у | м | 166
загальному обплетеннi у прокладених трубах або
металорукавах, сумарний перерiз до 6 мм2
37 | Засипання вручну траншей, пазух котлованiв та ям, | м3 | 30.8
група ґрунту 1
38 | Монтаж кронштейнів | шт | 4
39 | Прожектор, що установлюється окремо, на сталевiй | шт | 4
конструкцiї на покрiвлi будинку з лампою потужнiстю 500
Вт
40 | Копання ям для встановлення стоякiв та стовпiв | ям | 3
глибиною 0,7 м
41 | Улаштування бетонних фундаментiв об'ємом до 5 м3 | м3 | 0.15
пiд устаткування
42 | Установлення закладних деталей вагою до 5 кг | т | 0.0108
43 | Установлення опор з металевих труб вагою до 0,1 т | опора | 3
44 | Монтаж свiтильникiв на опори | шт | 3
45 | Копання ям для встановлення стоякiв та стовпiв | ям | 8
глибиною 0,4 м
46 | Улаштування бетонних фундаментiв об'ємом до 5 м3 | м3 | 0.16
пiд устаткування
47 | Установлення закладних деталей вагою до 5 кг | т | 0.0208
48 | Монтаж свiтильникiв на опори | шт | 8
49 | Монтаж свiтильникiв / альтанка | шт | 2
50 | Пост керування кнопковий загального призначення, що | шт | 1
установлюється на конструкцiї на стiнi або колонi,
кiлькiсть елементiв поста до 3
51 | Установлення щиткiв освiтлювальних групових масою | шт | 1
до 3 кг у готовiй нiшi або на стiнi
52 | Вимикач автоматичний [автомат] одно-, дво-, | шт | 5
триполюсний, що установлюється на конструкцiї на стiнi
або колонi, струм до 25 А
53 | Монтаж реле сутінкового | шт | 1
54 | Розбивання дiлянки пiд озеленення | м2 | 56.9
55 | Пiдготовка вручну стандартних мiсць для садiння дерев | ям | 15
та кущiв з круглою грудкою землi розмiром 0,3 х 0,3 м з
додаванням рослинної землi понад 75% до 100%
56 | Садiння дерев та кущiв з круглою грудкою землi | шт | 15
розмiром 0,3х0,3 м вручну
57 | Обдернування квiтникiв, дорiжок та площадок пiд стрiчку | м | 33
58 | Пiдготовка ґрунту для влаштування партерного та | м2 | 56.9
звичайного газонiв вручну з внесенням рослинної землi
шаром 15 см
| 1 | 2 |  |  | 3 |  | 4 | 5
| 59 | На кожнi 5 см змiни товщини шару додавати або |  |  | м2 |  | 22.94
виключати до норм 18-97-3, 18-97-4
| 60 | Посiв газонiв партерних, мавританських та звичайних |  |  | м2 |  | 22.94
вручну
| 61 | Улаштування пiдстильного шару щебеневого |  |  | м3 |  | 1.698
Склав ______________________________________________
[посада, підпис ( ініціали, прізвище)]
Перевірив ______________________________________________
[посада, підпис ( ініціали, прізвище)]